## asm3_ss_200d
ASM3 Validierung, Steady State
Konstante Belüftung ohne Kontrolle (Open Loop)
Testen der ASM3-Implementierung im Steady-State (constinfluent)
Um stationären Zustand zu erreichen, 200 d simulieren. Ergebnisse am Ende der Simulation werden verglichen.
Effluent-Konzentrationen
Variable | Einheit | MATLAB | PYTHON | Abweichung von Matlab [%]
Durchflussrate Q | m³/d | 18061 | 18061 | 0
Konzentration an SO2 | g -COD/m³ | 0.34905 | 0.34905 | 2.166e-08
Konzentration an SI | g COD/m³ | 30 | 30 | 3.3159e-13
Konzentration an SS | g COD/m³ | 0.23902 | 0.23902 | 4.6822e-08
Konzentration an SNH4 | g N/m³ | 2.7011 | 2.7011 | 3.6541e-06
Konzentration an SN2 | g N/m³ | 26.175 | 26.175 | 1.2182e-07
Konzentration an SNOX | g N/m³ | 8.2158 | 8.2158 | 8.0602e-07
Konzentration an SALK | mol HCO3-/m³ | 4.3518 | 4.3518 | 2.707e-07
Konzentration an XI | g COD/m³ | 5.5305 | 5.5305 | 5.8999e-08
Konzentration an XS | g COD/m³ | 1.0164 | 1.0164 | 3.3607e-09
Konzentration an XH | g COD/m³ | 6.7957 | 6.7957 | 7.4886e-08
Konzentration an XSTO | g COD/m³ | 1.4549 | 1.4549 | 4.9824e-08
Konzentration an XA | g COD/m³ | 0.51443 | 0.51443 | 8.4173e-07
Konzentration an XSS | g TSS/m³ | 12.3622 | 12.3622 | 1.1846e-08
Konzentrationen im Reaktor 1
Variable | Einheit | MATLAB | PYTHON | Abweichung von Matlab [%]
Durchflussrate Q | m³/d | 92230 | 92230 | 0
Konzentration an SO2 | g -COD/m³ | 0.0035678 | 0.0035678 | 1.2343e-07
Konzentration an SI | g COD/m³ | 30 | 30 | 3.3159e-13
Konzentration an SS | g COD/m³ | 2.1061 | 2.1061 | 9.5008e-08
Konzentration an SNH4 | g N/m³ | 8.9828 | 8.9828 | 8.7159e-07
Konzentration an SN2 | g N/m³ | 23.3733 | 23.3733 | 1.1348e-07
Konzentration an SNOX | g N/m³ | 4.1598 | 4.1598 | 1.2329e-06
Konzentration an SALK | mol HCO3-/m³ | 5.0902 | 5.0902 | 1.8183e-07
Konzentration an XI | g COD/m³ | 1425.5498 | 1425.5498 | 6.2348e-08
Konzentration an XS | g COD/m³ | 293.8571 | 293.8571 | 6.8652e-09
Konzentration an XH | g COD/m³ | 1745.7727 | 1745.7727 | 6.992e-08
Konzentration an XSTO | g COD/m³ | 382.2335 | 382.2335 | 4.455e-08
Konzentration an XA | g COD/m³ | 131.5897 | 131.5897 | 8.4107e-07
Konzentration an XSS | g TSS/m³ | 3208.5215 | 3208.5215 | 1.5737e-08
Konzentrationen im Reaktor 2
Variable | Einheit | MATLAB | PYTHON | Abweichung von Matlab [%]
Durchflussrate Q | m³/d | 92230 | 92230 | 0
Konzentration an SO2 | g -COD/m³ | 5.4172e-05 | 5.4172e-05 | 3.2414e-07
Konzentration an SI | g COD/m³ | 30 | 30 | 3.3159e-13
Konzentration an SS | g COD/m³ | 0.63125 | 0.63125 | 3.3776e-07
Konzentration an SNH4 | g N/m³ | 9.1995 | 9.1995 | 8.5465e-07
Konzentration an SN2 | g N/m³ | 25.0478 | 25.0478 | 1.1833e-07
Konzentration an SNOX | g N/m³ | 2.4856 | 2.4856 | 1.9419e-06
Konzentration an SALK | mol HCO3-/m³ | 5.2253 | 5.2253 | 1.7346e-07
Konzentration an XI | g COD/m³ | 1425.7804 | 1425.7804 | 6.271e-08
Konzentration an XS | g COD/m³ | 287.3044 | 287.3044 | 7.2898e-09
Konzentration an XH | g COD/m³ | 1747.0213 | 1747.0213 | 6.9506e-08
Konzentration an XSTO | g COD/m³ | 384.0329 | 384.0329 | 4.7426e-08
Konzentration an XA | g COD/m³ | 131.5523 | 131.5523 | 8.422e-07
Konzentration an XSS | g TSS/m³ | 3205.9495 | 3205.9495 | 1.5883e-08
Konzentrationen im Reaktor 3
Variable | Einheit | MATLAB | PYTHON | Abweichung von Matlab [%]
Durchflussrate Q | m³/d | 92230 | 92230 | 0
Konzentration an SO2 | g -COD/m³ | 1.6822 | 1.6822 | 7.274e-07
Konzentration an SI | g COD/m³ | 30 | 30 | 3.3159e-13
Konzentration an SS | g COD/m³ | 0.23392 | 0.23392 | 2.3807e-06
Konzentration an SNH4 | g N/m³ | 6.4705 | 6.4705 | 1.4272e-06
Konzentration an SN2 | g N/m³ | 25.2595 | 25.2595 | 1.2325e-07
Konzentration an SNOX | g N/m³ | 5.122 | 5.122 | 1.1821e-06
Konzentration an SALK | mol HCO3-/m³ | 4.842 | 4.842 | 2.2554e-07
Konzentration an XI | g COD/m³ | 1426.4823 | 1426.4823 | 6.3317e-08
Konzentration an XS | g COD/m³ | 278.791 | 278.791 | 8.0419e-09
Konzentration an XH | g COD/m³ | 1749.6103 | 1749.6103 | 6.9038e-08
Konzentration an XSTO | g COD/m³ | 381.2918 | 381.2918 | 4.4687e-08
Konzentration an XA | g COD/m³ | 132.0958 | 132.0958 | 8.4232e-07
Konzentration an XSS | g TSS/m³ | 3201.2655 | 3201.2655 | 1.6688e-08
Konzentrationen im Reaktor 4
Variable | Einheit | MATLAB | PYTHON | Abweichung von Matlab [%]
Durchflussrate Q | m³/d | 92230 | 92230 | 0
Konzentration an SO2 | g -COD/m³ | 2.1543 | 2.1543 | 3.3411e-07
Konzentration an SI | g COD/m³ | 30 | 30 | 3.3159e-13
Konzentration an SS | g COD/m³ | 0.21351 | 0.21351 | 9.9591e-09
Konzentration an SNH4 | g N/m³ | 3.8384 | 3.8384 | 2.5695e-06
Konzentration an SN2 | g N/m³ | 25.4307 | 25.4307 | 1.2474e-07
Konzentration an SNOX | g N/m³ | 7.6868 | 7.6868 | 8.6064e-07
Konzentration an SALK | mol HCO3-/m³ | 4.4708 | 4.4708 | 2.6327e-07
Konzentration an XI | g COD/m³ | 1427.1954 | 1427.1954 | 6.3956e-08
Konzentration an XS | g COD/m³ | 270.4955 | 270.4955 | 8.8508e-09
Konzentration an XH | g COD/m³ | 1752.1609 | 1752.1609 | 6.8549e-08
Konzentration an XSTO | g COD/m³ | 378.0462 | 378.0462 | 4.4122e-08
Konzentration an XA | g COD/m³ | 132.607 | 132.607 | 8.4118e-07
Konzentration an XSS | g TSS/m³ | 3196.3869 | 3196.387 | 1.7313e-08
Konzentrationen im Reaktor 5
Variable | Einheit | MATLAB | PYTHON | Abweichung von Matlab [%]
Durchflussrate Q | m³/d | 92230 | 92230 | 0
Konzentration an SO2 | g -COD/m³ | 0.34905 | 0.34905 | 7.0515e-08
Konzentration an SI | g COD/m³ | 30 | 30 | 3.3159e-13
Konzentration an SS | g COD/m³ | 0.23902 | 0.23902 | 5.2379e-08
Konzentration an SNH4 | g N/m³ | 2.7011 | 2.7011 | 3.5961e-06
Konzentration an SN2 | g N/m³ | 26.175 | 26.175 | 1.2011e-07
Konzentration an SNOX | g N/m³ | 8.2158 | 8.2158 | 7.924e-07
Konzentration an SALK | mol HCO3-/m³ | 4.3518 | 4.3518 | 2.6629e-07
Konzentration an XI | g COD/m³ | 1427.7949 | 1427.7949 | 6.4369e-08
Konzentration an XS | g COD/m³ | 262.4141 | 262.4141 | 9.4465e-09
Konzentration an XH | g COD/m³ | 1754.4496 | 1754.4496 | 6.8298e-08
Konzentration an XSTO | g COD/m³ | 375.6108 | 375.6108 | 4.311e-08
Konzentration an XA | g COD/m³ | 132.8105 | 132.8105 | 8.4062e-07
Konzentration an XSS | g TSS/m³ | 3191.5573 | 3191.5573 | 1.7707e-08
Konzentrationen Unterlaufstrom
Variable | Einheit | MATLAB | PYTHON | Abweichung von Matlab [%]
Durchflussrate Q | m³/d | 18446 | 18446 | 0
Konzentration an SO2 | g -COD/m³ | 0.34905 | 0.34905 | 1.7285e-08
Konzentration an SI | g COD/m³ | 30 | 30 | 3.3159e-13
Konzentration an SS | g COD/m³ | 0.23902 | 0.23902 | 4.2146e-08
Konzentration an SNH4 | g N/m³ | 2.7011 | 2.7011 | 3.6643e-06
Konzentration an SN2 | g N/m³ | 26.175 | 26.175 | 1.2214e-07
Konzentration an SNOX | g N/m³ | 8.2158 | 8.2158 | 8.0834e-07
Konzentration an SALK | mol HCO3-/m³ | 4.3518 | 4.3518 | 2.7146e-07
Konzentration an XI | g COD/m³ | 2791.9028 | 2791.9029 | 6.1521e-08
Konzentration an XS | g COD/m³ | 513.1232 | 513.1232 | 6.24e-09
Konzentration an XH | g COD/m³ | 3430.6419 | 3430.6419 | 7.1773e-08
Konzentration an XSTO | g COD/m³ | 734.4675 | 734.4675 | 4.6687e-08
Konzentration an XA | g COD/m³ | 259.697 | 259.697 | 8.4109e-07
Konzentration an XSS | g TSS/m³ | 6240.7551 | 6240.7551 | 1.4603e-08
Konzentrationen im Settler
Variable | Einheit | MATLAB | PYTHON | Abweichung von Matlab [%]
XSS Schicht 1 (top) | g SS/m3 | 12.3622 | 12.3622 | 1.1846e-08
XSS Schicht 2 | g SS/m3 | 17.9658 | 17.9658 | 1.3772e-08
XSS Schicht 3 | g SS/m3 | 29.3152 | 29.3152 | 1.4608e-08
XSS Schicht 4 | g SS/m3 | 68.2992 | 68.2992 | 7.9905e-08
XSS Schicht 5 | g SS/m3 | 350.0774 | 350.0774 | 2.9887e-07
XSS Schicht 6 | g SS/m3 | 350.0774 | 350.0774 | 1.8629e-08
XSS Schicht 7 | g SS/m3 | 350.0774 | 350.0774 | 2.0093e-08
XSS Schicht 8 | g SS/m3 | 350.0774 | 350.0774 | 1.9932e-07
XSS Schicht 9 | g SS/m3 | 350.0774 | 350.0774 | 3.0478e-08
XSS Schicht 10 (bottom) | g SS/m3 | 6240.7551 | 6240.7551 | 1.4603e-08

## asm3_dry_1min
ASM3 Validierung, Dynamische Simulation
Konstante Belüftung ohne Kontrolle (Open Loop)
Testen der ASM3-Implementierung in der Dynamischen Simulation (dryinfluent)
Ausgangszustand ist Steady-State-Zustand nach 200 d. Danach 28 d Simulation mit Trockenwetterdaten. Durchschnittswerte im Effluent der letzten 7 d werden verglichen.
Effluent-Konzentrationen
Variable | Einheit | MATLAB | PYTHON | Abweichung von Matlab [%]
Durchschnittliche Durchflussrate Q | m³/d | 18061.3319 | 18061.3318 | 1.526e-07
Durchschnittliche Konzentration an SO2 | g -COD/m³ | 0.4737 | 0.47325 | 0.094191
Durchschnittliche Konzentration an SI | g COD/m³ | 30 | 30 | 3.3159e-13
Durchschnittliche Konzentration an SS | g COD/m³ | 0.23972 | 0.24022 | 0.20689
Durchschnittliche Konzentration an SNH4 | g N/m³ | 4.9622 | 5.0177 | 1.1187
Durchschnittliche Konzentration an SN2 | g N/m³ | 24.9267 | 24.8985 | 0.11334
Durchschnittliche Konzentration an SNOX | g N/m³ | 7.2059 | 7.1887 | 0.23928
Durchschnittliche Konzentration an SALK | mol HCO3-/m³ | 4.5863 | 4.5905 | 0.092756
Durchschnittliche Konzentration an XI | g COD/m³ | 5.7666 | 5.7604 | 0.10717
Durchschnittliche Konzentration an XS | g COD/m³ | 1.0643 | 1.0649 | 0.051905
Durchschnittliche Konzentration an XH | g COD/m³ | 7.0994 | 7.0907 | 0.12277
Durchschnittliche Konzentration an XSTO | g COD/m³ | 1.5352 | 1.5364 | 0.077559
Durchschnittliche Konzentration an XA | g COD/m³ | 0.50205 | 0.50036 | 0.33731
Durchschnittliche Konzentration an XSS | g TSS/m³ | 12.8856 | 12.8727 | 0.099917
0

## asm3_dry_10s
ASM3 Validierung, Dynamische Simulation
Konstante Belüftung ohne Kontrolle (Open Loop)
Testen der ASM3-Implementierung in der Dynamischen Simulation (dryinfluent)
Ausgangszustand ist Steady-State-Zustand nach 200 d. Danach 28 d Simulation mit Trockenwetterdaten. Durchschnittswerte im Effluent der letzten 7 d werden verglichen.
Effluent-Konzentrationen
Variable | Einheit | MATLAB | PYTHON | Abweichung von Matlab [%]
Durchschnittliche Durchflussrate Q | m³/d | 18061.3319 | 18061.3318 | 1.526e-07
Durchschnittliche Konzentration an SO2 | g -COD/m³ | 0.4737 | 0.47364 | 0.013241
Durchschnittliche Konzentration an SI | g COD/m³ | 30 | 30 | 3.3159e-13
Durchschnittliche Konzentration an SS | g COD/m³ | 0.23972 | 0.23981 | 0.038945
Durchschnittliche Konzentration an SNH4 | g N/m³ | 4.9622 | 4.9729 | 0.21531
Durchschnittliche Konzentration an SN2 | g N/m³ | 24.9267 | 24.9254 | 0.0051838
Durchschnittliche Konzentration an SNOX | g N/m³ | 7.2059 | 7.2055 | 0.0063379
Durchschnittliche Konzentration an SALK | mol HCO3-/m³ | 4.5863 | 4.5864 | 0.0038205
Durchschnittliche Konzentration an XI | g COD/m³ | 5.7666 | 5.7661 | 0.0080218
Durchschnittliche Konzentration an XS | g COD/m³ | 1.0643 | 1.0632 | 0.10399
Durchschnittliche Konzentration an XH | g COD/m³ | 7.0994 | 7.0926 | 0.095265
Durchschnittliche Konzentration an XSTO | g COD/m³ | 1.5352 | 1.5341 | 0.073039
Durchschnittliche Konzentration an XA | g COD/m³ | 0.50205 | 0.50134 | 0.14176
Durchschnittliche Konzentration an XSS | g TSS/m³ | 12.8856 | 12.877 | 0.066565